relocalization
start
mode != SLAM_QUIT
load maps
needRelocalization = true
needRelocalization = false
oldMap = true
slam
state = PAUSE
gettingStatus = false
mode == SLAM_START
mode == SLAM_IDLE
mode == default
state != INIT
state == INIT
All maps loaded successfully
needRelocalization
state == PAUSE
gettingStatus
load maps wrong
加载地图pointsMap, gridMap, simpleMap
所有地图都加载成功并且不为空后，才能进行重定位
maps uses
gridMap用于重定位和重定位成功后初始化slam的gridMap
pointsMap用于重定位成功后初始化slam的pointsMap
simpleMap目前没有直接用处，不要用于重定位成功后初始化slam
的所有地图，该操作非常耗时
slam failed
定位失败，导致建图错误，需要重定位或者结束slam
判断条件：根据建图错误情况，以及连续多次匹配率
小于0.4，决定slam出错
Initialize relocalization
Initialize succeed
process relocalization
relocalization succeed
state = RELOCATION_SUCCESS
state = RELOCATION_FAILED
time cost
单次重定位耗时与粒子数和探索范围相关
粒子数为1000时，单次重定位需要300-400ms
粒子数为1500时，单次重定位需要700-800ms
旋转辅助下，需要约重定位5次才成功
Initialize wrong
重定位初始化失败的可能原因：
1. 网格地图是空的。
2. 在给定范围内，网格地图中没有大于给定阈值的格子
初始化失败不进行重定位
rotate map and reset maps
Initialize slam
process slam
state = SLAM_RUNNING
new map
old map
old map
save map and pose
map/pose is wrong
state = SLAM_ERROR
save maps
保存所有地图和当前位姿，用于重定位或者暂停恢复
end
state = PAUSE
state = RELOCATION_RUNNING
set initPose and timestamp
Initial range
重定位初始化两种范围：
1. 给定估计位姿，并且不是原点，进行局部重定位
2. 未给定估计位姿，或者给定原点，进行全局重定位
两者的粒子分布范围不同
rotate
为了保证传感器数据记录正确，
请在第一次获取传感器数据后启动旋转
finish conditions
重定位成功条件：点云地图与网格地图匹配率，迭代次数，协方差收敛
重定位失败条件：迭代次数到达上限，累计耗时超时
init pose
重定位成功后，记录当前位姿和对应时间戳，用于slam
初始化。如果没有该时间戳，slam第一次匹配时将无法
获取里程计增量，进而导致匹配失败。
reset sensor data
rotate map / reset maps
初始状态或者重定位失败，创建新地图。
第一帧雷达数据用于旋转地图，并将旋转角度传给
slam进行初始化。
由于创建新地图，用于重定位的加载的地图被舍弃。
reset sensor data
重置用于slam的传感器数据。表示开始新的slam，
从当前传感器数据开始记录。作为里程计增量的起始。
仅在开始新的slam时重置该数据。重定位成功时由于
采集传感器数据的过程是连续的，不需要重置该数据。
different initialize
根据需求，有不同的slam初始化方案。
1. 开始新的slam：用空地图和带有初始旋转角度的位姿进行初始化。
2. 重定位成功：在旧地图上继续slam，用旧的点云地图和网格地图
和重定位的位姿进行初始化。
3. 暂停恢复：继续当前slam，且没有经过重定位，不需要初始化。
rotate
为了保证传感器数据记录正确，
请在第一次获取传感器数据后启动旋转